## BOM_Board1_PCB1_2025-11-07
No. | Quantity | Comment | Designator | Footprint | Value | Manufacturer Part | Manufacturer | Supplier Part | Supplier
1 | 1 | 0.1uF | C1 | C0603 | 100nF | CGA0603X7R104K500JT | HRE(芯声) | C6119867 | LCSC
2 | 1 | 100uF | C2 | CAP-SMD_BD6.3-L6.6-W6.6-LS7.3-FD-H7.7 | 220uF | JVJ25V220M6x8 | JIERR(捷而瑞) | C46550404 | LCSC
3 | 8 | 0.1uF | C3,C5,C7,C9,C11,C13,C15,C17 | C0603
4 | 5 | 10uF | C4,C10,C12,C16,C18 | C0603
5 | 1 | MQ-7 | J1 | 4pin排母
6 | 1 | MQ-2 | J2 | 4pin排母
7 | 1 | 蜂鸣器 | J3 | 3pin排母
8 | 1 | SHT30 | J4 | 4pin排母
9 | 1 | I2C | J5 | 4pin排母
10 | 4 | LED | LED1,LED2,LED3,LED4 | LED0603
11 | 1 | 直流电机 | M1 | Motor_2pin
12 | 1 | 0.96OLED模块_4P | OLED1 | 0.96OLED_4P
13 | 3 | Header 4 | P1,P2,P4 | 4pin排母
14 | 1 | POWER | P5 | 3pin排母
15 | 1 | 功能 | P6 | Header 2
16 | 1 | Header 5 | P7 | 5pin
17 | 1 | AO | P8 | 4pin排母
18 | 4 | 1K | R1,R2,R3,R4 | R0603
19 | 4 | K2-1107ST-A4DW-06 | SW1,SW2,SW3,SW4 | KEY-SMD_L6.2-W3.6-LS8.0 |  | K2-1107ST-A4DW-06 | 韩国韩荣 | C118141 | LCSC
20 | 1 | STM32F103C8T6 | U1 | stm32f103最小系统 |  | STM32F103C8T6 | 立创开发板 | C22396880 | LCSC
21 | 1 | TB6612FNG(O,C,8,EL | U2 | TB6612FNG |  | TB6612FNG(O,C,8,EL | TOSHIBA(东芝) | C88224 | LCSC
22 | 1 | esp8266 | U9 | esp8266 01s